## 耐力壁概要
団体名 |  |  | 耐力壁名
入力セル
耐力壁の特徴 （150字以内） | ここに、文章を入れる
主な使用材料 | 木材 | 主な使用材料（木質材料）を列挙してください。 例： 桁：べいまつ 柱、土台：ひのき 筋かい：からまつ集成材
| 非木材 | 木質材料以外の使用材料の主なものを列挙してください。 例：ボルト タイロッド ＶＰ金物
※このシートに記入された内容をホームページや当日配布するパンフレットにて公表します。

## 算定シート
団体名 | 0 | [5 empty] | 耐力壁名 | 0
| 加力前環境負荷費 |  |  | 0 |  |  | 加力前環境負荷費が25,000以下であること 加力前環境負荷費算定シートにより算出
|  |  | 総合評点 (b+c)/(d+ｌ+n+s) |  | 0 |  |  |  | 入力セル | 自動計算セル | 自動計算セル
自動計算セル
①耐震評点 |  |  |  | ②デザイン評点
荷重-変位 曲線面積 （KN㎜） a | a/50 (KN㎜） ｂ |  | 最大荷重 （kN） |  | 審査員A |  | 審査員B | 審査員C | 小計 | 総合評点 分子計 b+c
|  |  |  | 独創性 |  |  |  |  | 0
|  |  |  | 文化性 |  |  |  |  | 0
|  |  | 最大変位 （㎜） | 意匠性 |  |  |  |  | 0
|  |  |  | 小計 | 0 |  | 0 | 0 | 0 | 0
| 0 | [5 empty] | デザイン評点合計 c
③材料費
ア.木材 ① | イ.金属類 ② | ウ．その他 ③ |  | エ.接着剤 ④ | 材料費合計 ｄ |  | 材料費合計 ｄ | 加工費合計 ｌ | 施工費合計 ｎ | 環境負荷費 合計 s | 総合評点 分母計 d+l+n+s
0 | 0 |  | 0 | 0 | 0 |  | 0 | 0 | 0 | 0 | 0
④加工費
A.使用する部品数 | [5 empty] | B.切削面
ア.木材 ⑤ | イ.金物 ⑥ | ウ.その他 ⑦ |  | 部品数 合計 | 部品数 × 100円 e | オ.切削面 ⑧ |  | 面数 × 100円 f
0 | 0 |  | 0 | 0 | 0 |  | 0 | 0
C.穴あけ個数 |  |  | D.溝突き本数 |  | E.接着面積 |  |  | F.金属 | G.墨付･位置出 | 加工費 合計 e+f+g+h+ｉ+j+k ｌ
カ.穴個数 合計 ⑩ | 穴個数 × 100円 g | キ.溝本数 合計 ⑪ |  | 穴個数 × 100円 h | エ.接着面積 合計（㎝2） ⑫ | 面積(㎝2） × 1円 ｉ |  | 金属加工 金額総計 ⑬ ｊ | 墨付、位置出し個数×30円 k
0 | 0 |  | 0 | 0 | 0 |  | 0 | 0 | 0 | 0
⑤施工費 | [6 empty] | ⑥環境負荷費（A）
施工人数 (人) | 施工時間 （秒） | 施工 人工数 ｍ |  | 施工費 m×５円 ｎ |  |  | 解体人数 (人) | 解体時間 （秒） | 解体 人工数 ｐ | 解体費 ｐ×５円 ｑ | 環境負荷費 合計 q+r s
|  | 0 |  | 0 |  |  |  |  | 0 | 0 | 0
⑥環境負荷費（B）
NO. | 分類 |  |  |  | 材料名 |  |  | 重量（kg） | 重量小計（ｋｇ） | 係数（円／kg） | 金額
① | 国産材、竹 | [7 empty] | 0 | 50 | 0
② | 外国産木材 | [7 empty] | 0 | 150 | 0
③ | 集成材、Jパネル | [7 empty] | 0 | 300 | 0
④ | 合板、LVL、OSBなど | [7 empty] | 0 | 600 | 0
⑤ | 鋼材（ss鋼） | [7 empty] | 0 | 2000 | 0
⑥ | アルミ、高長力鋼 | [7 empty] | 0 | 8000 | 0
⑦ | 土、石（※①国産材、竹として扱う） | [7 empty] | 0 | 50 | 0
⑧ | コンクリート、ガラス、陶磁器類 | [7 empty] | 0 | 300 | 0
⑨ | ボード類 | [7 empty] | 0 | 900 | 0
⑩ | 天然素材でできた紙、繊維類 | [7 empty] | 0 | 300 | 0
⑪ | スタイロフォーム、プラスチック等の 石油製品 | [7 empty] | 0 | 80000 | 0
⑫ | ①～⑫が相互に分離できないもの | [8 empty] | くっついた両材の大きい方の係数かつ600以上 | 0
0
0
0
[8 empty] | 総重量(kg) o | 0 | 合計金額 r | 0

## 加力前環境負荷費算定シート
団体名 | 0 |  | 耐力壁名 | 0
使用する部材のすべての重量を計測し、下表に入力し合計金額を算出してください。
重量計測は、大会当日加工数チェックと同時に行います。
平成２４年度の参加基準は合計金額Aが \25,000以下 である必要があります。 | [5 empty] | 入力セル | 自動計算セル
●加力前環境負荷費
NO. | 分類 | 材料名 |  | 重量（kg） | 重量小計（ｋｇ） | 係数（円／kg） | 金額
① | 国産材、竹 |  |  |  | 0 | 50 | 0
② | 外国産木材 |  |  |  | 0 | 150 | 0
③ | 集成材、Jパネル |  |  |  | 0 | 300 | 0
④ | 合板、LVL、OSBなど |  |  |  | 0 | 600 | 0
⑤ | 鋼材（ss鋼） |  |  |  | 0 | 2000 | 0
⑥ | アルミ、高長力鋼 |  |  |  | 0 | 8000 | 0
⑦ | 土、石（※①国産材、竹として扱う） |  |  |  | 0 | 50 | 0
⑧ | コンクリート、ガラス、陶磁器類 |  |  |  | 0 | 300 | 0
⑨ | ボード類 |  |  |  | 0 | 900 | 0
⑩ | 天然素材でできた紙、繊維類 |  |  |  | 0 | 300 | 0
⑪ | スタイロフォーム、プラスチック等の 石油製品 |  |  |  | 0 | 80000 | 0
⑫ | ①～⑫が相互に分離できないもの |  |  |  |  | くっついた両材の大きい方の係数かつ600以上 | 0
0
0
0
|  |  |  | 総重量(kg) o | 0 | 合計金額 A | 0

## ア．木拾い
団体名 | 0 | [5 empty] | 耐力壁名 | 0 |  |  |  |  | 入力セル | 自動計算セル
ア．木拾い表（部材数が多い場合このページをコピーして使用して下い）
部材名注ア1) | 樹種 | 等級 | 仕上げ寸法(㎜) L×H×B |  |  | 数量 | 材積注ア2) (m3) | 木取り寸法(㎜) L×H×B |  |  | 数量 | 材積注ア2) (m3) | 単価注ア3) (円/m3) | 金額注ア4) （円）
|  |  | 長 | 幅 | 厚 |  |  | 長 | 幅 | 厚
[7 empty] | 0 |  |  |  |  | 0 |  | 0
[7 empty] | 0 |  |  |  |  | 0 |  | 0 | 別表１
[7 empty] | 0 |  |  |  |  | 0 |  | 0 | 針葉樹製材（1等材） | 単価（円/ｍ3）
[7 empty] | 0 |  |  |  |  | 0 |  | 0 | べいまつ | 100000
[7 empty] | 0 |  |  |  |  | 0 |  | 0 | ひのき ひば べいひ べいひば | 110000
[7 empty] | 0 |  |  |  |  | 0 |  | 0 | あかまつ くろまつ からまつ | 80000
[7 empty] | 0 |  |  |  |  | 0 |  | 0 | つが べいつが
[7 empty] | 0 |  |  |  |  | 0 |  | 0 | すぎ | 70000
[7 empty] | 0 |  |  |  |  | 0 |  | 0 | 針葉樹製材（特1等材） | 単価（円/ｍ3）
[7 empty] | 0 |  |  |  |  | 0 |  | 0 | べいまつ | 110000
[7 empty] | 0 |  |  |  |  | 0 |  | 0 | ひのき ひば べいひ べいひば | 120000
[7 empty] | 0 |  |  |  |  | 0 |  | 0 | あかまつ くろまつ からまつ | 90000
[7 empty] | 0 |  |  |  |  | 0 |  | 0 | つが べいつが
[7 empty] | 0 |  |  |  |  | 0 |  | 0 | すぎ | 80000
[7 empty] | 0 |  |  |  |  | 0 |  | 0 | 針葉樹製材（上小節） | 1等材の２倍の値
[7 empty] | 0 |  |  |  |  | 0 |  | 0 | 広葉樹 | 単価（円/ｍ3）
[7 empty] | 0 |  |  |  |  | 0 |  | 0 | かし | 200000
[7 empty] | 0 |  |  |  |  | 0 |  | 0 | くり なら ぶな けやき アピトン | 160000
[7 empty] | 0 |  |  |  |  | 0 |  | 0 | ラワン | 140000
[7 empty] | 0 |  |  |  |  | 0 |  | 0 | 集成材 LVL | JAS表記のヤング係数(kgf/cm2)の値
[7 empty] | 0 |  |  |  |  | 0 |  | 0
[7 empty] | 0 |  |  |  |  | 0 |  | 0
[7 empty] | 0 |  |  |  |  | 0 |  | 0 | 合板・ボード類 | 単価（円/ｍ3）
[7 empty] | 0 |  |  |  |  | 0 |  | 0 | 構造用合板 | 50000
[7 empty] | 0 |  |  |  |  | 0 |  | 0 | しな合板 | 150000
[7 empty] | 0 |  |  |  |  | 0 |  | 0 | OSB MDF | 75000
[7 empty] | 0 |  |  |  |  | 0 |  | 0 | 石こうボード | 25000
[7 empty] | 0 |  |  |  |  | 0 |  | 0
[7 empty] | 0 |  |  |  |  | 0 |  | 0 | 注意１：上記の表に無い樹種は、針葉樹（１等材）の場合はヤング係数(kg/cm2)の値とし、針葉樹（特１等材）の場合はそれに10，000(円/ｍ3)を加えた値とし、針葉樹（上小節）および広葉樹の場合はヤング係数(kg/cm2)の２倍の値とする。
[7 empty] | 0 |  |  |  |  | 0 |  | 0
[7 empty] | 0 |  |  |  |  | 0 |  | 0
[7 empty] | 0 |  |  |  |  | 0 |  | 0
[7 empty] | 0 |  |  |  |  | 0 |  | 0
|  |  |  | 部品数合計⑤ |  | 0 | 0 |  |  |  |  | 0 | 金額合計① | 0 | 注意２：針葉樹・広葉樹製材については、断面の長辺が300㎜を超える場合、単価を２倍にして算出する。
注ア1) クサビ、ダボ等も正確に拾ってください。
注ア2) 小数点以下五位を二捨三入した材積に本数をかけたものとします。
注ア3) 単価は別表1に従うこと。
注ア4) 木取り材積に単価(円/m3)をかけたものを、少数点以下切り捨てた金額とします。
木拾い書 参考例
部材名 | 樹種 | 等級 | 仕上げ寸法(㎜) L×H×B |  |  | 数量 | 材積注ア2) (m3) | 木取り寸法(㎜) L×H×B |  |  | 数量 | 材積注ア2) (m3) | 単価注ア3) (円/m3) | 金額注ア4) （円）
注1) |  |  | 長 | 幅 | 厚 |  |  | 長 | 幅 | 厚
桁 | 杉 | 特1 | 1680 | 207 | 102 | 1 | 0.035472 | 1800 | 210 | 105 | 1 | 0.03969 | 80000 | 3175.2
柱 | 桧 | 特１ | 2887.5 | 102 | 102 | 2 | 0.060083 | 3000 | 105 | 105 | 2 | 0.06615 | 120000 | 7938
土台 | 桧 | 1等 | 1510 | 102 | 102 | 1 | 0.01571 | 1800 | 105 | 105 | 1 | 0.019845 | 110000 | 2182.95
貫 | 杉 | 1等 | 1215 | 87 | 12 | 10 | 0.012685 | 3650 | 90 | 15 | 4 | 0.01971 | 70000 | 1379.7
羽目板 | 杉 | 上小 | 2700 | 178 | 22 | 1 | 0.010573 | 3650 | 180 | 24 | 1 | 0.015768 | 140000 | 2207.52
楔 | 樫 |  | 140 | 30 | 15 | 20 | 0.00126 | 150 | 30 | 15 | 20 | 0.00135 | 200000 | 270
土台割楔 | 樫 |  | 105 | 30 | 9 | 8 | 0.0002268 | 150 | 30 | 15 | 8 | 0.00054 | 200000 | 108
桁割楔 | 樫 |  | 150 | 30 | 9 | 8 | 0.000324 | 150 | 30 | 15 | 8 | 0.00054 | 200000 | 108
込み栓 | 樫 |  | 105 | 15 | 15 | 2 | 4.725e-05 | 150 | 30 | 15 | 2 | 0.000135 | 200000 | 27
|  |  |  | 部品数合計 |  | 53 | 0.13638 |  |  |  |  | 0.16373 | 金額合計 | 17396.37

## イ．金属部品拾い、金属加工
団体名 | 0 |  |  |  | 耐力壁名 | 0 |  |  | 入力セル | 自動計算セル
イ-1．金属部品拾い表 | [6 empty] | イ-2．金属部品加工費 注イ5)
金属部品名 |  | 金属材料の種別 注イ2) | 個数 注イ3） | 全個数分の 重量 (kg) 注イ1) | 材料単価(円） 注イ2） | 金額(円） | 加工の種類 | 数量 (箇所または㎜） | 加工単価(円） 注イ6） | 金額(円）
別表1
[6 empty] | 0 |  |  |  | 0 | 金属材料の種別 | 材料単価（円/kg）
[6 empty] | 0 |  |  |  | 0 | 一般鋼材 | 100
[6 empty] | 0 |  |  |  | 0 | ステンレス・高張力鋼 | 400
[6 empty] | 0 |  |  |  | 0 | アルミニウム | 600
[6 empty] | 0 |  |  |  | 0 | くぎ、ビス、ボルト、ラグスクリュー及びドリフトピン等の金属製ファスナー類の材料単価 | 800
[6 empty] | 0 |  |  |  | 0
[6 empty] | 0 |  |  |  | 0
[6 empty] | 0 |  |  |  | 0
[6 empty] | 0 |  |  |  | 0 | 別表2
[6 empty] | 0 |  |  |  | 0 | 金属加工の種類 | 加工単価（円）
[6 empty] | 0 |  |  |  | 0 | 切断 | 100（１箇所あたり）
[6 empty] | 0 |  |  |  | 0 | 穴あけ | 100（１箇所あたり）
[6 empty] | 0 |  |  |  | 0 | 曲げ | 100（１箇所あたり）
[6 empty] | 0 |  |  |  | 0 | 溶接 | 5（１㎜あたり）
[6 empty] | 0 |  |  |  | 0 | ねじ切り（雄ネジ） | 100（１箇所あたり）
[6 empty] | 0 |  |  |  | 0 | ねじ切り（雌ネジ） | 50（１㎜あたり）
[6 empty] | 0 |  |  |  | 0
[6 empty] | 0 |  |  |  | 0
[6 empty] | 0 |  |  |  | 0
[6 empty] | 0 |  |  |  | 0
[6 empty] | 0 |  |  |  | 0
[6 empty] | 0 |  |  |  | 0
[6 empty] | 0 |  |  |  | 0
[6 empty] | 0 |  |  |  | 0
[6 empty] | 0 |  |  |  | 0
[6 empty] | 0 |  |  |  | 0
[6 empty] | 0 |  |  |  | 0
|  | 部品数合計 ⑦ | 0 | 0 | 金額合計 ② | 0 |  |  | 金額総計 ⑬ | 0
注イ1) 金物の重量は正確に計ること。
注イ2) 種別及び単価は、別表1に従うこと。
注イ3) 胴部径又はネジ部外径が６㎜以下かつ長さが９０㎜以下のファスナーを除く。
注イ4) 小数点以下４桁を四捨五入して、小数点３桁まで表示してください。
注イ5) 釘、ビスなどのファスナー類、及び、ＪＩＳに準じたボルト、ナット、座金を除く。
注イ6) 加工の種類及び単価は、別表2に従うこと。
イ-1．金属部品拾い書 参考例（金物の重量は参考値です。正確に計ってください。） | [6 empty] | イ-2．金属部品加工費 注イ5)
金属部品名 |  | 金属材料の種別 注イ2) | 個数 注イ3） | 全個数分の 重量 (kg) 注イ1） | 材料単価(円） 注イ2） | 金額(円） | 加工の種類 | 数量 (箇所または㎜） | 加工単価(円） 注イ6） | 金額(円）
羽子板ボルト（SB･Ｆ） |  | 一般鋼材 | 1 | 0.25 | 100 | 25 | 板-切断 | 2 | 100 | 200
[6 empty] | 0 | 板-穴あけ | 1 | 100 | 100
[6 empty] | 0 | ボルト-切断 | 1 | 100 | 100
[6 empty] | 0 | ねじ切り(雄) | 35 | 100 | 3500
[6 empty] | 0 | 溶接 | 80 | 5 | 400
[6 empty] | 0 |  |  |  | 0
かど金物(CP･T) |  | 一般鋼材 | 1 | 0.08 | 100 | 8 | 切断 | 6 | 100 | 600
[6 empty] | 0 | 穴あけ | 10 | 100 | 1000
[6 empty] | 0 |  |  |  | 0
かど金物(CP･L) |  | 一般鋼材 | 1 | 0.08 | 100 | 8 | 切断 | 4 | 100 | 400
[6 empty] | 0 | 穴あけ | 10 | 100 | 1000
[6 empty] | 0 |  |  |  | 0
山形プレート(VP) |  | 一般鋼材 | 1 | 0.06 | 100 | 6 | 切断 | 10 | 100 | 1000
[6 empty] | 0 | 曲げ | 1 | 100 | 100
[6 empty] | 0 | 穴あけ | 8 | 100 | 800
[6 empty] | 0 |  |  |  | 0
引き寄せ金物(S-HD25) |  | 一般鋼材 | 2 | 2.56 | 100 | 256 | 引き寄せ金物(２本) |  |  | 0
[6 empty] | 0 | 切断(背板) | 3 | 100 | 300
[6 empty] | 0 | 穴あけ(6穴×2本) | 12 | 100 | 1200
[6 empty] | 0 | 切断(座金面) | 7 | 100 | 700
[6 empty] | 0 | 穴あけ(１穴×2本) | 2 | 100 | 200
[6 empty] | 0 | 溶接(160㎜×2本) | 320 | 5 | 1600
[6 empty] | 0 |  |  |  | 0
座金付ボルト(長さ240㎜) |  | 一般鋼材 | 2 | 1.6 | 100 | 160 | 座金付ボルト(２本) |  |  | 0
[6 empty] | 0 | ボルト切断 | 2 | 100 | 200
[6 empty] | 0 | ボルト雄ねじ | 2 | 100 | 200
[6 empty] | 0 | 座金切断 | 3 | 100 | 300
[6 empty] | 0 | 座金穴あけ | 2 | 100 | 200
[6 empty] | 0 | 溶接 | 102 | 5 | 510
[6 empty] | 0 |  |  |  | 0
六角ボルト(M12×125㎜) 六角ナット付き・10セット |  | 金属製ファスナー | 20 | 1.17 | 800 | 936 |  |  |  | 0
[6 empty] | 0 |  |  |  | 0
角座金(W4.5×40) |  | 金属製ファスナー | 10 | 0.5 | 800 | 400 |  |  |  | 0
[6 empty] | 0 |  |  |  | 0
ビス(φ7㎜×120㎜) |  | 金属製ファスナー | 50 | 1 | 800 | 800 |  |  |  | 0
くぎ(φ3.33㎜×50㎜) |  | 金属製ファスナー |  | 1.65 | 800 | 1320 |  |  |  | 0
[6 empty] | 0 |  |  |  | 0
[6 empty] | 0 |  |  |  | 0
[6 empty] | 0 |  |  |  | 0
[6 empty] | 0 |  |  |  | 0
|  | 部品数合計 ⑦ | 88 | 8.95 | 金額合計 ② | 3919 |  |  | 金額総計 ⑬ | 5900

## ウ．その他材料 エ．接着剤
団体名 | 0 |  |  | 耐力壁名 | 0
ウ．木・金属以外の材料表 | [6 empty] | 入力セル | 自動計算セル
部材名 | 材料（材質） | 使用部位 | 寸法(㎜） |  | 数量注ウ1） |  | 単価注ウ3） (円) | 金額 (円） | 備考
[5 empty] | 個数（個） | 重量（Kg）注ウ2）
0
0
0
0
0
0
0
0
0
0
0
0
0
0
0
0
0
0
|  |  | 部品数合計注ウ４） ⑦ |  | 0 | 0 | 金額合計 ③ | 0
注ウ1) 個数は必ず記入し、単価がkgあたりの場合は重量も記入してください。
注ウ2) 小数点以下4位を四捨五入して、3位まで表示してください。
注ウ3) 別表1に記載のない材料単価は物価版に従ってください
注ウ4) 個数を数えることができない材料については、まとまった１箇所につき1部品として計算します。
エ、接着剤
接着部位 |  | 接着面積(計算式も記入） |  |  | 接着剤の 種類 | 使用した数 （本または缶） | 単価注エ2) (円/本または缶) | 金額(円) | 備考
|  | 計算式 |  | 面積(㎝2）注エ1)
0
0
0
0
0
|  | 接着面積合計⑫ |  | 0 |  |  | 金額合計 ④ | 0
注エ1) 小数点以下3位を四捨五入して、2位まで表示してください。
注エ2） 接着剤の１本または１缶あたりの購入単価を記入してください。

## オ．切削、カ．穴あけ、キ．溝突き、ク．墨付
団体名 | 0 |  |  |  |  | 耐力壁名 | 0
[10 empty] | 入力セル | 自動計算セル
オ． 切削面数 |  |  |  | カ．穴あけ個数 |  |  | キ．溝突個数 |  |  | ク．墨付、位置出し
部材名 | 右の切削加工の箇所数 | 1箇所辺りの切削面数 | 切削面数小計 | 右寸法穴の箇所数 | 穴1個の30㎜角穴(突当面含む)換算個数注カ1） | 穴個数 小計 | 右寸法溝の箇所数 | 溝1本の30㎜溝(突当個数含む)換算本数注キ1） | 溝本数 小計 | 墨付け位置出し個数 |  | 金額(円） 注ク1)
|  |  | 0 |  |  | 0 |  |  | 0 |  |  | 0
|  |  | 0 |  |  | 0 |  |  | 0 |  |  | 0
|  |  | 0 |  |  | 0 |  |  | 0 |  |  | 0
|  |  | 0 |  |  | 0 |  |  | 0 |  |  | 0
|  |  | 0 |  |  | 0 |  |  | 0 |  |  | 0
|  |  | 0 |  |  | 0 |  |  | 0 |  |  | 0
|  |  | 0 |  |  | 0 |  |  | 0 |  |  | 0
|  |  | 0 |  |  | 0 |  |  | 0 |  |  | 0
|  |  | 0 |  |  | 0 |  |  | 0 |  |  | 0
|  |  | 0 |  |  | 0 |  |  | 0 |  |  | 0
|  |  | 0 |  |  | 0 |  |  | 0 |  |  | 0
|  |  | 0 |  |  | 0 |  |  | 0 |  |  | 0
|  |  | 0 |  |  | 0 |  |  | 0 |  |  | 0
|  |  | 0 |  |  | 0 |  |  | 0 |  |  | 0
|  |  | 0 |  |  | 0 |  |  | 0 |  |  | 0
|  |  | 0 |  |  | 0 |  |  | 0 |  |  | 0
|  |  | 0 |  |  | 0 |  |  | 0 |  |  | 0
|  |  | 0 |  |  | 0 |  |  | 0 |  |  | 0
|  |  | 0 |  |  | 0 |  |  | 0 |  |  | 0
|  |  | 0 |  |  | 0 |  |  | 0 |  |  | 0
|  |  | 0 |  |  | 0 |  |  | 0 |  |  | 0
|  |  | 0 |  |  | 0 |  |  | 0 |  |  | 0
|  |  | 0 |  |  | 0 |  |  | 0 |  |  | 0
|  |  | 0 |  |  | 0 |  |  | 0 |  |  | 0
|  |  | 0 |  |  | 0 |  |  | 0 |  |  | 0
|  |  | 0 |  |  | 0 |  |  | 0 |  |  | 0
|  |  | 0 |  |  | 0 |  |  | 0 |  |  | 0
|  |  | 0 |  |  | 0 |  |  | 0 |  |  | 0
|  |  | 0 |  |  | 0 |  |  | 0 |  |  | 0
|  |  | 0 |  |  | 0 |  |  | 0 |  |  | 0
|  |  | 0 |  |  | 0 |  |  | 0 |  |  | 0
| 切削面数合計 ⑧ |  | 0 | 穴個数合計 ⑩ |  | 0 | 溝本数合計 ⑪ |  | 0 | 金額合計 ③ |  | 0
注カ１） 例えば、幅9㎝厚3㎝深さ4.5㎝の短ホゾ穴の場合「4」（30㎜角穴３＋突当り面1）、
幅9㎝厚4.5㎝深さ11.5㎝の貫穴の場合「6」（30㎜角穴6＋突当り面0）となります。
注キ1） 例えば、長さ90㎝両端部突止、幅３㎝、深さ3㎝の場合「３」（30㎜溝1＋突止2）、
長さ30㎝片端部突止、幅4.5㎝、深さ4.5㎝の場合「5」（30㎜溝4＋突止１）となります
注ク1) 金額は墨付、位置出し個数に30円をかけた金額になります